## Hübsch
Fermentationsmodell | [8 empty] | Zeitlicher Ablauf
Modell-Nr. | 1 | [7 empty] | Phase | 1 | 2 | 3 | 4
Organismus | S.cerevisiae | [7 empty] | Dauer in h | 20 | 20 |  |  |  | Nur in grüne Zellen schreiben!
Wenn Phase nicht gebraucht wird -> 0 eintragen
Druck | EFT | barg | EFT | Drehzahl in rpm |  |  |  |  | Gesamt |  | 40 | h
| 0 | 0 | 0 | 500
| 20 | 0.2 | 20 | 1000
| 40 |  | 40
| 40 |  | 40
Glucose
[12 empty] | EFT | Bolus in g/L | Feed in g/(L*h)
Zuluft | EFT | NL/min |  |  |  |  | Setpoints |  |  |  |  | 0 | 5
| 0 | 80 |  | Vmax |  | 1 | T | 30 | °C |  |  | 20 |  | 4
| 20 | 100 |  | 50 | L | 2 | pH | 6.5 |  |  |  | 40
| 40 |  |  |  |  | 3 | [5 empty] | 40
| 40 |  |  | Vstart |  | 4 | [5 empty] | Gesamt | 5 | 80
|  |  |  | 100 | L | 5 | Startwerte
[6 empty] | 6 | [7 empty] | (NH4)2SO4
[6 empty] | 7 | BTM | 0.1 | g/L |  |  | EFT | Bolus in g/L
[6 empty] | 8 | DO | 100 | % |  |  | 0 | 5
Produkt | Ethanol |  |  |  |  | 9 | [5 empty] | 20 | 10
[6 empty] | 10 | [5 empty] | 40
[6 empty] | 11 | [5 empty] | 40
[6 empty] | 12 | [5 empty] | Gesamt | 15
13
14
15
M

## Input_Array
Fermentationsparametertabelle - "Fpar"
Phase | Q_Air | Bolus_C | Feed_C | Bolus_N | Drehzahl | Druck | Dauer | V_L | T | pH | DO | Q_Out | c_x0 | Q_In | Feed_N | Model
1 | 80 | 5 | 0 | 5 | 500 | 0 | 20 | 100 | 30 | 6.5 | 100 |  | 0.1 | 0 |  | 1
2 | 100 | 0 | 4 | 10 | 1000 | 0.2 | 20 | 100 | 30 | 6.5 |  |  |  | 0
3 | 0 | 0 | 0 | 0 | 0 | 0 | 0 | 100 | 30 | 6.5 |  |  |  | 0
4 | 0 | 0 | 0 | 0 | 0 | 0 | 0 | 100 | 30 | 6.5 |  |  |  | 0
Reaktorparameter
Parameter | level | h_to_D | d_to_D | N_stirrer
| 0.7 | 3 | 0.333 | 2
Modellparametertaberlle Mpar
mumax | KS1 | KS2 | KMS1 | YXS1 | YXS2 | YXO2 | KS_O2 | Prod | alpha | beta | YPS1 | RQ_x | Y_CO2_P | pH_min | pH_opt | pH_max | T_min | T_opt | T_max | Substrat 1 | Substrat 2 | Produkt | Mikroorganismus | Beschreibung
0.4621 | 0.1 | 0.01 | 5 | 0.48 | 8 | 4.81 | 9.6e-05 | 1 | 0.5 | 0.88 | 0.46 | 1 | 0.95529 | 2.5 | 5 | 8.2 | 1.45 | 35.26 | 41.48 | Glucose | (NH4)2SO4 | Ethanol | S.cerevisiae | nicht wachstumsassoziierte Ethanolbildung mit hohem Ks --> höhere Biomassegehalte bei niedrigen Substrat 1 konz.
Modellparameterdatenbank
1 | 2 | 3 | 4 | 5 | 6 | 7 | 8 | 9 | 10 | 11 | 12 | 13 | 14 | 15 | 16 | 17 | 18 | 19 | 20 | 21 | 22 | 23 | 24 | 25 | 26 | 27
Modell | Beschreibung | Mikroorganismus | Substrat 1 | Substrat 2 | Produkt | mumax | KS1 | KS2 | KMS1 | YXS1 | YXS2 | YXO2 | KS_O2 | Prod | alpha | beta | YPS1 | RQ_x | Y_CO2_P | pH_min | pH_opt | pH_max | T_min | T_opt | T_max | Bemerkung
1 | nicht wachstumsassoziierte Ethanolbildung mit hohem Ks --> höhere Biomassegehalte bei niedrigen Substrat 1 konz. | S.cerevisiae | Glucose | (NH4)2SO4 | Ethanol | 0.4621 | 0.1 | 0.01 | 5 | 0.48 | 8 | 4.81 | 9.6e-05 | 1 | 0.5 | 0.88 | 0.46 | 1 | 0.95529 | 2.5 | 5 | 8.2 | 1.45 | 35.26 | 41.48
2 |  | E.coli | Glucose | N-Quelle |  | 2.0794 | 0.42 | 0.1 | 0.01 | 0.54 | 8 | 4.81 | 9.6e-05 | 1 | 0 | 1 | 0.46 | 1 | 1 | 3.95 | 6.16 | 9.71 | 9.23 | 35.46 | 45.77 | erdachte Parameter! Nicht getestet
3 |  | E.coli Biomass | C-Quelle | N-Quelle | Biomasse | 2.0794 | 0.42 | 0.1 | 0.01 | 0.54 | 8 | 4.81 | 9.6e-05 | 0 | 0 | 0 | 0 | 1 | 0 | 3.95 | 6.16 | 9.71 | 9.23 | 35.46 | 45.77 | erdachte Parameter! Nicht getestet
4 | PHB Produktion | Cupriavidus necator | Fructose | NH4-N | PHB | 0.2 | 0.01 | 0.02 | 0.01 | 0.5 | 8 | 4.81 | 9.6e-05 | 1 | 0 | 0.015 | 0.3 | 1 | 1.0235 | [6 empty] | Parameter aus Praktikum
Note on I3: Katzberg, Michael: in L
Note on T38: Katzberg, Michael: Ausbeutekoeffizient CO2 aus Produktbildungsweg = Mol CO2 * MW CO2 / Mol Produkt* MW Produkt
Note on M39: Katzberg, Michael: nach Harvard Bionumbers für E.coli
Note on R42: Katzberg, Michael: Theoretisches Maximum sind 0,47

## ToDo
Modellierung der Temp.Abhängigkeit von µ über Arrhenius Gleichung